## Sheet1
Comment | Designator | Footprint | JLCPCB Part #（optional）
100nF | C1 | C0603 | C14663
100nF | C2 | C0603 | C14663
100nF | C3 | C0603 | C14663
100nF | C4 | C0603K | C14663
22pF | C5 | C0603 | C1653
100nF | C6 | C0603 | C14663
100nF | C8 | C0603 | C14663
100nF | C9 | C0603 | C14663
100nF | C13 | C0603 | C14663
100nF | C14 | C0603 | C14663
100nF | C15 | C0603 | C14663
22pF | C16 | C0603 | C1653
22pF | C17 | C0603 | C1653
100nF | C18 | C0603 | C14663
100nF | C19 | C0603 | C14663
22pF | C20 | C0603 | C1653
22pF | C21 | C0603 | C1653
10uF | C32 | C0603K | C1691
10uF | C33 | C0603K | C1691
| D1 | SOD123 | C81598
7805DT | IC1 | TO252
REG1117 | IC2 | SOT223 | C5400
1,2V | IC5 | SOT223 | C35863
74LVC125 | IC6 | SO14 | C7661
CH340G | IC7 | SOIC16 | C14267
MCP4725 | IC10 | SOT-23-6_MC | C61423
MICROXNJ (C404969) | J1 | SHOUHAN_MICROXNJ | C404969
JOYSTICK | J2 | DB9_MALE
SOUND | JP1 | 1X02
| JP2 | JP1
JTAG | JP3 | JP4
ICSP | JP6 | JP3Q | C124384
100R | L2 | R0603 | C22775
SD | LED2 | CHIPLED_0603 | C7496819
STATUS | LED3 | 3535-PLCC6 | C110402
TF-01A | MICRO_SD1 | TF-01A | C2889258
PH7 | PAD2 | 1,6/0,8
PG3 | PAD3 | 1,6/0,8
16MHz | Q1 | 3,2X2,5_KX-7 | C280836
12MHz | Q2 | 3,2X2,5_KX-7 | C93234
0R | R1 | R0603 | C21189
150 | R2 | R0603 | C22808
68 | R3 | R0603 | C27592
180 | R4 | R0603 | C22828
180 | R5 | R0603 | C22828
100 | R6 | R0603 | C22775
180 | R7 | R0603 | C22828
330 | R8 | R0603 | C23138
330 | R9 | R0603 | C23138
330 | R10 | R0603 | C23138
680 | R11 | R0603 | C23228
150 | R13 | R0603 | C22808
10K | R15 | R0603 | C15401
3k3 | R17 | R0603 | C22978
3k3 | R18 | R0603 | C22978
1M | R19 | R0603 | C22935
3k3 | R20 | R0603 | C22978
3k3 | R21 | R0603 | C22978
1K | R22 | R0603 | C21190
1K | R23 | R0603 | C21190
1K | R26 | R0603 | C21190
1M | R27 | R0603 | C22935
22R | R28 | R0603 | C1203
22R | R29 | R0603 | C1203
RESET | S1 | B3F-31XX
POWER_5V | SJ1 | SJ
MC45 | SJ2 | SJ
XC6SLX9-2TQG144C | U$1 | TQ144 | C27408
ATMEGA2560AU | U1 | TQFP100 | C22460
AS6C4008 | U2 | SOP32-5 | C2952831
FLASH-SPI-25XX | U4 | SO08-EIAJ | C97521