## Sheet1
Comment | Designator | Footprint | JLCPCB Part #（optional）
220uF | C1 | SMD,D6.3xL7.7mm | C32514
10uF | C10 | C0402K | C15525
22pF | C11 | C0603 | C1653
22pF | C12 | C0603 | C1653
10uF | C13 | C0402K | C15525
2,2uF | C15 | C0402K | C12530
100nF | C16 | C0402K | C1525
100nF | C17 | C0402K | C1525
100nF | C18 | C0402K | C1525
100nF | C19 | C0402K | C1525
100nF | C2 | C0402K | C1525
2,2nf | C20 | C0603 | C1604
2,2nf | C21 | C0603 | C1604
22pF | C22 | C0603 | C1653
22pF | C23 | C0603 | C1653
100nF | C24 | C0402K | C1525
100nF | C25 | C0402K | C1525
100nF | C26 | C0402K | C1525
10uF | C3 | C0402K | C15525
10uF | C33 | C0402K | C15525
100nF | C4 | C0402K | C1525
10uF | C5 | C0402K | C15525
10uF | C6 | C0402K | C15525
10uF | C7 | C0402K | C15525
2,2uF | C8 | C0402K | C12530
10uF | C9 | C0402K | C15525
1n5819 | D2 | SOD323-W | C191023
BAT54C | D3 | SOT23 | C22466350
1n5819 | D4 | SOD323-W | C191023
REG1117 | IC2 | SOT223 | C6186
74LS245DW | IC3 | SO20W | C129580
1,2V | IC5 | SOT223 | C347218
JOYSTICK | J2 | DB9_MALE | C3020655
TYPE-C_16PIN_2MD__073_ | J3 | SHOUHAN_TYPE-C_16PIN_2MD__073_ | C393939
RGB_ON | JP2 | 1X02 | C492401
JTAG | JP3 | 1X04
SERIAL | JP4 | 1X04 | C2691448
VREF | JP5 | 1X02
PS2 | JP6 | 1X04 | C2691448
BOOT | JP7 | 1X03 | C2937625
ST-LINK-V2 | JP8 | 1X04 | C2691448
SD | LED2 | CHIPLED_0805 | C2297
STATUS | LED3 | 3535-PLCC6 | C110402
TF-01A | MICRO_SD1 | TF-01A | C22383473
100MHz | Q1 | 3,2X2,5_KXO-V96 | C2831670
8MHz | Q3 | 3,2X2,5_KX-7 | C403948
32767Hz | Q4 | 3,2X1,5 | C32346
1K | R1 | R0402 | C11702
1K | R10 | R0402 | C11702
680 | R11 | R0402 | C25130
2K | R12 | R0402 | C4109
150 | R13 | R0402 | C25143
1M | R14 | R0402 | C26083
10K | R15 | R0402 | C25744
510 | R16 | R0402 | C25123
3k3 | R17 | R0402 | C25890
3k3 | R18 | R0402 | C25890
130 | R19 | R0402 | C25142
150 | R2 | R0402 | C25143
3k3 | R20 | R0402 | C25890
3k3 | R21 | R0402 | C25890
1K5 | R22 | R0402 | C25867
22R | R23 | R0402 | C25092
510 | R24 | R0402 | C25123
10K | R25 | R0402 | C25744
22R | R26 | R0402 | C25092
130 | R27 | R0402 | C25142
130 | R28 | R0402 | C25142
270 | R29 | R0402 | C11429
68 | R3 | R0402 | C25131
10K | R30 | R0402 | C25804
270 | R31 | R0402 | C11429
270 | R32 | R0402 | C11429
470 | R33 | R0402 | C25117
470 | R34 | R0402 | C25117
470 | R35 | R0402 | C25117
100R | R36 | R0402 | C25076
1K | R37 | R0402 | C11702
1K | R38 | R0402 | C11702
4K7 | R39 | R0402 | C25900
75R | R4 | R0402 | C25133
1K | R40 | R0402 | C11702
1K | R5 | R0402 | C11702
10K | R6 | R0402 | C25744
470 | R8 | R0402 | C25117
470 | R9 | R0402 | C25117
RESET | S1 | B3F-31XX
QSILVA | S2 | B3F-31XX
| SJ1 | SJ
| SJ2 | SJ
| SJ3 | SJ
| SJ4 | SJ
TEST-POINT2 | TP1 | PAD,02X,02
PCM5100PW | U1 | TSSOP20 | C131154
AS6C4008 | U2 | SOP32-5 | C2952831
MCU-STM32F407VET6(LQFP100) | U3 | LQFP100-0,5-13,8X13,8MM | C28730
W25Q128JVSIQ | U4 | SO08-EIAJ | C97521
XC6SLX9-2TQG144C | U6 | TQ144 | C27408
SCART-F | X1 | SCART-F